## Sheet1
ตัวแปร (หน่วย) | ค่า | หมายเหตุ | [5 empty] | Voutput (mv) |  | (Magnetic Flux Density) (mT)
Vcc (mv) | 3300 | [5 empty] | ความสูง (mm) | ไม่มี Shield | มี Shield | ไม่มี Shield | มี Shield
VQ (mv) | 1650 |  |  |  |  | N | 10 | 61.95 | 65.8 | -26.47 | -26.4
Sensitivity25°C | 60 | [5 empty] | 15 | 197.2 | 544.3 | -24.21 | -18.43
STC (%/°C) | 0.12 | จาก datasheet |  |  |  |  | 20 | 1153 | 1238 | -8.275 | -6.871
TA (°C) | 25 | [5 empty] | 25 | 1432 | 1458 | -3.626 | -3.196
[7 empty] | 30 | 1543 | 1555 | -1.779 | -1.586
สูตรหา B | [6 empty] | 35 | 1600 | 1605 | -0.8344 | -0.7515
[7 empty] | 40 | 1629 | 1631 | -0.3548 | -0.3244
[8 empty] | Voutput (mv) |  | (Magnetic Flux Density) (mT)
[7 empty] | ความสูง (mm) | ไม่มี Shield | มี Shield | ไม่มี Shield | มี Shield
[6 empty] | S | 10 | 3265 | 3265 | 26.92 | 26.92
[7 empty] | 15 | 3122 | 2772 | 24.53 | 18.7
[7 empty] | 20 | 2163 | 2099 | 8.544 | 7.48
[7 empty] | 25 | 1905 | 1874 | 4.254 | 3.728
[7 empty] | 30 | 1783 | 1773 | 2.214 | 2.048
[7 empty] | 35 | 1735 | 1730 | 1.413 | 1.331
[7 empty] | 40 | 1706 | 1703 | 0.9276 | 0.8866
|  |  |  | RA | RB | RC | LA | LB
|  |  | 0% | 0 | 0 | 100 | 0 | 0
|  |  | 10% | 0 | 2.9374 | 89.0538 | 0.00048 | 1.7234
|  |  | 20% | 1 | 13.1464 | 58.4444 | 3.1516 | 11.635
|  |  | 30% | 3 | 22.391 | 36.595 | 6.4121 | 21.9713
|  |  | 40% | 5 | 31.748 | 13.1445 | 9.1034 | 32.4472
|  |  | 50% | 8 | 44.0489 | 10.3171 | 12.0439 | 41.8542
|  |  | 60% | 25 | 57.1738 | 7.5526 | 17.2993 | 54.1989 |  |  |  | y = 10.282x - 31.327
|  |  | 70% | 42 | 69.2313 | 4.9831 | 36.6724 | 64.9215 |  |  |  | R² = 0.839
|  |  | 80% | 63 | 82.1081 | 2.1262 | 55.007 | 76.2166
|  |  | 90% | 88 | 97.3808 | 0 | 81.7048 | 92.3853 |  |  |  | y = 10.828x - 17.91
|  |  | 100% | 99 | 97.4586 | 0 | 97.5921 | 95.8089 |  |  |  | R² = 0.9876
y = -9.9453x + 88.964
R² = 0.7993
y = 9.446x - 27.677
R² = 0.8249
y = 10.392x - 17.517
R² = 0.9906
(𝑉𝑐𝑐−𝑉_𝑄)/(𝑆𝑒𝑛𝑠𝑖𝑡𝑖𝑣𝑖𝑡𝑦25°𝐶(1+𝑆_𝑇𝐶 (𝑇_𝐴−25)))